## 極暑期
換算係数 1W/mK = 0.86kcal/mh℃
|  | 熱伝導率 W/mK | 熱伝導率 kcal/mh℃ | 透湿係数 ng/㎡sPa | 圧縮強さ kgf/㎠ | 吸水量 g/100cm2 | 密度 Kg/m3 | 熱変形温度 ℃
熱伝導率計算 | 天然木材 | 0.12 | 0.1-0.16 | 28-228
| 天然木材(計算上仮定) |  | 0.13
| ALC | 0.17 | 0.15 | 378
| ガラス |  | 0.55-0.75 | 0
| コンクリート | 1.6 | 1.4 | 30-130
| 硬質ウレタン | 0.023 | 0.023 | 10-57 | 1.5以上
| ポリスチレン (スタイロフォーム) | 0.03- 0.036 | 0.028 | 33-73 | 2.0以上
| ロックウール | 0.038 | 0.031 | 2100
| セルロースファイバー | 0.04 | 0.035 | 1500
| グラスウール | 0.036-0.045 | 0.039 | 2500
| フェノールフォーム | 0.02 | 0.017 | 42 (25mm厚) | 1.5 | 1.7 | 27 | 200
出展) http://www.builder-net.com/regulation/energy/seinou_hikaku/materials.html
|  |  | 出展) 理想の高気密工断熱住宅 - 足立博 | [6 empty] | シャノン窓分を算入 熱還流率W/㎡K (換算値)
平均窓面積
|  | 木材率 | 平均熱還流率kcal/㎡h℃ | 壁熱還流率W/㎡K (換算値) | 木材部 熱還流率 | ウレタン直列木材部平均還流率 | すじかい部熱還流率 | すじかい木部熱還流率 |  | 10% | 20% | 40% | 相当厚さDelta @ 20%時
FPの材木面積 | 90cmパネルのうち、1inch x 3 + 105mm(柱) | 13.89% | 0.36058 | 0.41928 | [5 empty] | 0.60735 | 0.79543 | 1.1716 | 1.0097
| 上のもう少し正確な計算。すじかい部分が幅50mmでウレタン厚が50mmとなっているとする。 | 20%+5%(すじかい部) | 0.36888 | 0.42893 |  |  | 0.38506 | 2.3636 |  | 0.61604 | 0.80315 | 1.1774 | 1
| 木材部分を50mmウレタンで覆うと | 20% | 0.24232 | 0.28176 | 1.2381 | 0.33539 |  |  |  | 0.48359 | 0.68541 | 1.0891 | 1.1718
| 木材部分を25mmウレタンで覆うと | 20% | 0.2808 | 0.32651 | 1.2381 | 0.5278 |  |  |  | 0.52386 | 0.72121 | 1.1159 | 1.1136
| 外断: 全面105mmウレタン |  | 0.21905 | 0.25471 |  | 0.60748 |  |  |  | 0.45924 | 0.66377 | 1.0728 | 1.21
| 外断: 全面25mmウレタン |  | 0.92 | 1.0698 | [5 empty] | 1.1928 | 1.3158 | 1.5619 | 0.61038
FP屋根 | 55mmウレタン垂木89mm (垂木部効果は1/3) | 8.352% | 0.62724 | 0.72935 | [5 empty] | 0.88641 | 1.0435 | 1.3576 | 0.76968
| 140mm現場発泡スチレンをかさねた場合(?) |  | 0.17875 | 0.20785
| 外断: 全面50mmウレタン |  | 0.46 | 0.53488 | [5 empty] | 0.7114 | 0.88791 | 1.2409 | 0.90454
野村 | 外断: 全面50mmポリスチレン |  | 0.56 | 0.65116 | [5 empty] | 0.81605 | 0.98093 | 1.3107 | 0.81876
適当断熱 | グラスウール 50mm | 10% | 1.9911 | 2.3152 |  | 隙間 10%がボードむき出し |  |  |  | 2.3137 | 2.3122 | 2.3091 | 0.34736
イザット 屋根 | 55mmポリスチレン | 8.352% | 0.86138 | 1.0016
木部のみ55mmかさね | 55mm+55mm |  | 0.50496 | 0.58716
全面2重がさね | 55mm+55mm |  | 0.31998 | 0.37207
| 外断: 全面50mmフェノール |  | 0.34 | 0.4 | [5 empty] | 0.59 | 0.78 | 1.16 | 1.0297
イザット 新仕様 | 外断: 全面35mmフェノール |  | 0.48571 | 0.57143 | [5 empty] | 0.74429 | 0.91714 | 1.2629 | 0.87571
| 一般アルミサッシ＋単板ガラス |  |  | 6.5 |  | フィルムつけると
| シャノンウインド(通常複層ガラス使用) |  |  | 2.3 |  | 1.8946
| 高断熱ガラス |  |  | 1.75 |  | 1.505
熱還流抵抗 m2h℃/kcal | カーテン | 熱線反射フィルム
こ | 0.13 | 0.08 |  | 2.3
窓分を換算 |  |  |  |  | あとは天井と床分か....
| JIS | H-4 | H-5
熱還流抵抗 m2 K/W |  | 0.344 | 0.43
熱還流率 kcal/m2h℃ |  | 2.5 | 2
| W/㎡K | 2.907 | 2.3256
次世代基準 | Q値=熱還流率 W/m2K | Kcal/m2h℃ |  | 次世代省エネ熱還流率地区基準 | 壁
I地域 北海道 | 2.33 | 2
III 宮城 | 3.49 | 3 |  | III | 0.53
IV地域 東京 | 4.65 | 4 |  | IV | 0.53
|  |  |  | V | 0.53
|  |  |  | 出展) | http://www.ii-ie.com/pastlog/lng0201/02010015.htm
C値 | 野村 | 0.6
cm2/m2 | FP | 0.3
述べ床には小屋裏面積も算入 気密層に囲まれた空間の気積を2.6で割った数値が相当床面積 | イザット | 0.18
|  | トイレ、洗面 | 寝室、キッチン |  | アルデ | MPV150/6
換気量基準 | 0.5回/時 | 20m2以上 | 30m2以上 |  | 通常運転 | 156m2/時
空気密度 Kg/m3 | 1.25 | 1.25g/L |  |  | 静圧そのとき | 80Pa
空気比熱 W/Kg℃ | 1.006 | 0.24 kcal/Kg℃ | 水蒸気分は30℃70%でも8% | 1.006J/gK (低圧比熱) | 1 cal=4.186J | 0.24032
1気圧 | 1013.25 ヘクトパスカル | 1.03Kg/cm2
飽和水蒸気圧 |  | 25℃ | 27℃ | 30℃ | 32℃ | 35℃ | http://www.juen.ac.jp/scien/naka_base/met_cal/satu_vapor.html
| hPa | 31.69 | 35.66 | 42.44 | 47.56 | 56.24
| g/m3 | 23.06 | 25.78 | 30.38 | 33.82 | 39.6
潜熱 | kcal/kg | 583.1 | 581.9 | 580.2 | 579.1 | 577.4
| Ｊ/g | 2440.8566 | 2435 | 2428.7172 | 2423 | 2416.9964
人間の発熱量(静止時) | 100 Watt | J=WS | 3M | 50Kcal/hr |  | 58.1389 | Ｗ
夏の平均湿度 | 屋外 （べたべたで85%) | 床下湿度 | 部屋湿度
| 85% | 65% | 55%
一日の発生水蒸気 | 除湿量 g/sec | 人、炊事、洗濯 | 床下
高断熱 | 0.42788 | 12.7 | 14 | 人間、炊事、洗濯は投入エネルギーが水蒸気の潜熱になると考えればよいので、流入熱として計算。
床下外部空間 | 0.20353 | 12.7
| 18坪+18坪の二階建て計算 | 温度 ℃ | 屋根温度 | 湿度 | 家横幅 m | 家奥行き | 高さ | 高さ=ロフト除く | 土台高さ | 横熱浸透部 | ワンフロア面積
| 外気 | 32 | 60 | 85% | [6 empty] | 44.1
Q値というか、エアコンでの必要仕事量計算 | 室内 | 27 |  | 60% | 6.3 | 7 | 8.07 | 6.67 | 0.6 | 1
| 北以外屋根 | 北屋根 | 屋根還流係数 | 南壁 | 東壁 | 西壁 | 北壁 | 壁断熱係数 | 土台 | 土台断熱係数 | 外断熱土台面積 | 外断熱土台下流入部面積
窓含む面積 | 54.675 | 12.15 |  | 46.431 | 46.69 | 46.69 | 42.021 |  | 44.1 |  | 15.96 | 22.6
窓面積 | 0.18 | 0 |  | 10.8 | 5.49 | 3.78 | 2.43 |  | 0
面積(窓 除く) | 54.495 | 12.15 |  | 35.631 | 41.2 | 42.91 | 39.591 |  | 44.1
表面温度 FP | 37 | 34 |  | 34 | 32 | 32 | 32 |  | 30
壁の熱還流量 (W) FP | 113.2695 | 17.6779 | 0.20785 | 106.9833 | 88.3603 | 92.0277 | 84.9095 | 0.42893 | 56.7479 | 0.42893
表面温度 イザット | 44 | 36 |  | 36 | 32 | 32 | 32 |  | 30
壁の熱還流量 W イザット (W) | 927.9001 | 109.5253 | 1.0016 | 183.2451 | 117.7143 | 122.6 | 113.1171 | 0.57143 | 75.3265 | 0.65116
イザット木部2重の場合(W) | 543.9535 | 64.2059 | 0.58716
イザット全面2重の場合 (W) 50mm壁断 | 344.6888 | 40.6856 | 0.37207 | 128.2716 | 82.4 | 85.82 | 79.182 | 0.4 | 75.3265 | 0.65116
野村 | 927.9001 | 109.5253 | 1.0016 | 208.4413 | 133.9 | 139.4575 | 128.6708 | 0.65 | 75.192 | 0.65
適当断熱 | 2144.8471 | 253.1684 | 2.3152 | 742.4398 | 476.9337 | 496.7287 | 458.3078 | 2.3152 | 267.8237 | 2.3152
窓の熱還流量 (W) | 11.2541 | 0 |  | 184.1586 | 52.0078 | 35.8086 | 23.0198
極暑期 | FP | イザット | イザット屋根木部2重 | イザット屋根全面2重 | 野村 | 適当断熱 | 全熱交換効率/余剰発生熱
屋根流入熱 (W) | 130.9474 | 1037.4254 | 608.1594 | 385.3744 | 1037.4254 | 2398.0155
壁流入熱 （Ｗ） | 372.2807 | 536.6766 | 536.6766 | 375.6736 | 610.4696 | 2174.41
窓流入熱 (W) | 306.249 | 306.249 | 306.249 | 306.249 | 306.249 | 306.249
床下流入熱(W) | 56.7479 | 75.3265 | 75.3265 | 75.3265 | 75.192 | 267.8237
4人の発熱量 （Ｗ） | 232.5556 | 232.5556 | 232.5556 | 232.5556 | 232.5556 | 232.5556
電化製品発熱量 (W) | 400 | 400 | 400 | 400 | 400 | 400
空気流入熱 （Ｗ） | 0.27944 | 0.27944 | 0.27944 | 0.27944 | 0.27944 | 0.27944 | 70%
除湿潜熱 (W) | 1123.0578 | 1123.0578 | 1123.0578 | 1123.0578 | 1123.0578 | 1123.0578 | 75% | 三菱電機ロスナイ?
総流入熱 W | 2622.1178 | 3711.5703 | 3282.3042 | 2898.5163 | 3785.2288 | 6902.391 | 20
全熱交換機利用の場合の総流入熱 | 1799.6288 | 2889.0813 | 2459.8153 | 2076.0273 | 2962.7398 | 6079.902 |  | http://www.ieh.ca/jp/erv/faq.html
エアコン消費電力 W | 518.4642 | 845.4132 | 697.4897 | 585.5003 | 862.191 | 1572.2113 | 日運転時間 | 12
運転-月 KWh | 186.6471 | 304.3488 | 251.0963 | 210.7801 | 310.3888 | 565.9961 | 東京電力 | 120KWhまで | 120KWhから300KWh | 300KWh超過
電気代 | 3247.1958 | 5680.0889 | 4579.36 | 3746.0247 | 5804.9356 | 11088.3385 | KWh単価 | 15.58 | 20.67 | 22.43
エアコン消費電力\全熱交換機時 W | 375.8357 | 678.0685 | 542.7107 | 439.3575 | 629.5822 | 1384.8666
運転-月 KWh | 135.3009 | 244.1047 | 195.3759 | 158.1687 | 226.6496 | 498.552
電気代 | 2185.8686 | 4434.8434 | 3427.6192 | 2658.5471 | 4074.0471 | 9694.2691 | 室外 | 室内
[7 empty] | 32℃ | 27℃
|  | ロフト 除く | ロフト吹抜 | 床下空間 |  | 飽和水蒸気量 g/m3 | 33.82 | 30.38
総空気量 | 311.535 | 294.147 | 17.388 | 22.05 |  | 湿度 | 85% | 60%
延べ床面積 m2 (ロフト込み) | 119.2 |  |  |  |  | 水蒸気エネルギー J/m3 | 69653.981 | 44385.18
|  | 換気空気量 ㎡/h | 換気空気量 ㎡/sec | 除湿水分量 g/sec | 潜熱量 W
計画換気が維持できるか? C値が一定以下であること |  | 160 | 0.044444 | 0.46751 | 1123.0578
| 2h換気から換算した 必要換気量 ㎡/h | アルデダクト総面積㎠ | 隙間総面積 ㎠ | 総空気量 | 隙間換算用床面積 | C値 | 換気比率
野村 | 166.7925 | 150.72 | 76.9812 | 333.585 | 128.3019 | 0.6 | 51.08%
FP | 155.7675 | 150.72 | 35.9463 | 311.535 | 119.8212 | 0.3 | 23.85%
イザット | 166.7925 | 150.72 | 23.0943 | 333.585 | 128.3019 | 0.18 | 15.32%
http://www.hatena.ne.jp/1089126791 |  |  | 日立しろくま君 | エアコン | 6畳用 | 8畳用 | 10畳用 | 12畳用
世界の食糧植物のＣＯ2吸収量は生産量から約 46億トン |  |  |  | 暖房消費電力 W | 510 | 535 | 705 | 850
人間文明でのＣＯ2排出量は239億トン |  |  |  | 暖房能力 W | 2800 | 3000 | 3600 | 4500
(普通に息をしているだけなら22億トンです） |  |  |  | 冷房消費電力 W | 435 | 505 | 595 | 820
つまり193億トンずつ増えていってるわけですね |  |  |  | 冷房能力 W | 2200 | 2500 | 2800 | 3600
|  |  |  | 冷房 能力/入力 | 5.0575 | 4.9505 | 4.7059 | 4.3902
ところで、地球上の大気中の二酸化炭素は
２９３３３億トン(8000x44(CO2の分子量)/12(炭素の分子量))
1/152ずつ増加してるわけです
で、大気全体から考えると
１５２÷０．０００４５６＝３３３３００
さっきのプールが大気と考えると３リットル相当 毎年二酸化炭素を増やしているということになります
１年だとこんなものですが１日だと8.2ml
一時間では0.34ml、１秒だと5μlですから
一秒間に１滴ずつ目薬を垂れ流している・・・と言う表現は適切かもしれません

## 極寒期
換算係数 1W/mK = 0.86kcal/mh℃
|  | 熱伝導率 W/mK | 熱伝導率 kcal/mh℃ | 透湿係数 ng/㎡sPa | 圧縮強さ kgf/㎠ | 吸水量 g/100cm2 | 密度 Kg/m3 | 熱変形温度 ℃
熱伝導率計算 | 天然木材 | 0.12 | 0.1-0.16 | 28-228
| 天然木材(計算上仮定) |  | 0.13
| ALC | 0.17 | 0.15 | 378
| ガラス |  | 0.55-0.75 | 0
| コンクリート | 1.6 | 1.4 | 30-130
| 硬質ウレタン | 0.023 | 0.023 | 10-57 | 1.5以上
| ポリスチレン (スタイロフォーム) | 0.03- 0.036 | 0.028 | 33-73 | 2.0以上
| ロックウール | 0.038 | 0.031 | 2100
| セルロースファイバー | 0.04 | 0.035 | 1500
| グラスウール | 0.036-0.045 | 0.039 | 2500
| フェノールフォーム | 0.02 | 0.017 | 42 (25mm厚) | 1.5 | 1.7 | 27 | 200
出展) http://www.builder-net.com/regulation/energy/seinou_hikaku/materials.html
|  |  | 出展) 理想の高気密工断熱住宅 - 足立博 | [6 empty] | シャノン窓分を算入 熱還流率W/㎡K (換算値)
平均窓面積
|  | 木材率 | 平均熱還流率kcal/㎡h℃ | 壁熱還流率W/㎡K (換算値) | 木材部 熱還流率 | ウレタン直列木材部平均還流率 | すじかい部熱還流率 | すじかい木部熱還流率 |  | 10% | 20% | 40% | 相当厚さDelta @ 20%時
FPの材木面積 | 90cmパネルのうち、1inch x 3 + 105mm(柱) | 13.89% | 0.36058 | 0.41928 | [5 empty] | 0.60735 | 0.79543 | 1.1716 | 1.0097
| 上のもう少し正確な計算。すじかい部分が幅50mmでウレタン厚が50mmとなっているとする。 | 20%+5%(すじかい部) | 0.36888 | 0.42893 |  |  | 0.38506 | 2.3636 |  | 0.61604 | 0.80315 | 1.1774 | 1
| 木材部分を50mmウレタンで覆うと | 20% | 0.24232 | 0.28176 | 1.2381 | 0.33539 |  |  |  | 0.48359 | 0.68541 | 1.0891 | 1.1718
| 木材部分を25mmウレタンで覆うと | 20% | 0.2808 | 0.32651 | 1.2381 | 0.5278 |  |  |  | 0.52386 | 0.72121 | 1.1159 | 1.1136
| 外断: 全面105mmウレタン |  | 0.21905 | 0.25471 |  | 0.60748 |  |  |  | 0.45924 | 0.66377 | 1.0728 | 1.21
| 外断: 全面25mmウレタン |  | 0.92 | 1.0698 | [5 empty] | 1.1928 | 1.3158 | 1.5619 | 0.61038
FP屋根 | 55mmウレタン垂木89mm (垂木部効果は1/3) | 8.352% | 0.62724 | 0.72935 | [5 empty] | 0.88641 | 1.0435 | 1.3576 | 0.76968
| 140mm現場発泡スチレンをかさねた場合(?) |  | 0.17875 | 0.20785
| 外断: 全面50mmウレタン |  | 0.46 | 0.53488 | [5 empty] | 0.7114 | 0.88791 | 1.2409 | 0.90454
野村 | 外断: 全面50mmポリスチレン |  | 0.56 | 0.65116 | [5 empty] | 0.81605 | 0.98093 | 1.3107 | 0.81876
イザット 屋根 | 55mmポリスチレン | 8.352% | 0.86138 | 1.0016
木部のみ55mmかさね | 55mm+55mm |  | 0.50496 | 0.58716
全面2重がさね | 55mm+55mm |  | 0.31998 | 0.37207
| 外断: 全面50mmフェノール |  | 0.34 | 0.4 | [5 empty] | 0.59 | 0.78 | 1.16 | 1.0297
イザット 新仕様 | 外断: 全面35mmフェノール |  | 0.48571 | 0.57143 | [5 empty] | 0.74429 | 0.91714 | 1.2629 | 0.87571
| 一般アルミサッシ＋単板ガラス |  |  | 6.5 |  | フィルムつけると
| シャノンウインド(通常複層ガラス使用) |  |  | 2.3 |  | 1.8946
| 高断熱ガラス |  |  | 1.75 |  | 1.505
熱還流抵抗 m2h℃/kcal | カーテン | 熱線反射フィルム
こ | 0.13 | 0.08 |  | 2.3
窓分を換算 |  |  |  |  | あとは天井と床分か....
| JIS | H-4 | H-5
熱還流抵抗 m2 K/W |  | 0.344 | 0.43
熱還流率 kcal/m2h℃ |  | 2.5 | 2
| W/㎡K | 2.907 | 2.3256
次世代基準 | Q値=熱還流率 W/m2K | Kcal/m2h℃ |  | 次世代省エネ熱還流率地区基準 | 壁
I地域 北海道 | 2.33 | 2
III 宮城 | 3.49 | 3 |  | III | 0.53
IV地域 東京 | 4.65 | 4 |  | IV | 0.53
|  |  |  | V | 0.53
|  |  |  | 出展) | http://www.ii-ie.com/pastlog/lng0201/02010015.htm
C値 | 野村 | 0.6
cm2/m2 | FP | 0.3
述べ床には小屋裏面積も算入 気密層に囲まれた空間の気積を2.6で割った数値が相当床面積 | イザット | 0.18
|  | トイレ、洗面 | 寝室、キッチン |  | アルデ | MPV150/6
換気量基準 | 0.5回/時 | 20m2以上 | 30m2以上 |  | 通常運転 | 156m2/時
空気密度 Kg/m3 | 1.25 | 1.25g/L |  |  | 静圧そのとき | 80Pa
空気比熱 W/Kg℃ | 1.006 | 0.24 kcal/Kg℃ | 水蒸気分は30℃70%でも8% | 1.006J/gK (低圧比熱) | 1 cal=4.186J | 0.24032
1気圧 | 1013.25 ヘクトパスカル | 1.03Kg/cm2
飽和水蒸気圧 |  | 25℃ | 27℃ | 20℃ | 0℃ | 5℃ | http://www.juen.ac.jp/scien/naka_base/met_cal/satu_vapor.html
| hPa | 31.69 | 35.66
| g/m3 | 23.06 | 25.78 | 17.3 | 4.8 | 6.8
潜熱 | kcal/kg | 583.1 | 581.9
| Ｊ/g | 2440.8566 | 2435 | 2451 | 2498 | 2487
人間の発熱量(静止時) |  | J=WS | 3Mより | 50Kcal/hr |  | 58.1389 | Ｗ
| 冬の平均湿度 | 床下湿度 | 部屋湿度
| 40% | 65% | 55%
一日の発生水蒸気 | 除湿量 g/sec | 人、炊事、洗濯 | 床下
高断熱 | 0.42788 | 12.7 | 14 | 人間、炊事、洗濯は投入エネルギーが水蒸気の潜熱になると考えればよいので、流入熱として計算。
床下外部空間 | 0.20353 | 12.7
| 18坪+18坪の二階建て計算 | 温度 ℃ | 屋根温度 | 湿度 | 家横幅 m | 家奥行き | 高さ | 高さ=ロフト除く | 土台高さ | 横熱浸透部 | ワンフロア面積
| 外気 | 0 | 5 | 85% | [6 empty] | 44.1
Q値というか、エアコンでの必要仕事量計算 | 室内 | 20 |  | 60% | 6.3 | 7 | 8.07 | 6.67 | 0.6 | 1
| 北以外屋根 | 北屋根 | 屋根還流係数 | 南壁 | 東壁 | 西壁 | 北壁 | 壁断熱係数 | 土台 | 土台断熱係数 | 外断熱土台面積 | 外断熱土台下流入部面積
窓含む面積 | 54.675 | 12.15 |  | 46.431 | 46.69 | 46.69 | 42.021 |  | 44.1 |  | 15.96 | 22.6
窓面積 | 0.18 | 0 |  | 10.8 | 5.49 | 3.78 | 2.43 |  | 0
面積(窓 除く) | 54.495 | 12.15 |  | 35.631 | 41.2 | 42.91 | 39.591 |  | 44.1
表面温度 FP | 0 | 0 |  | 0 | 0 | 0 | 0 |  | -2
壁の熱還流量 (W) FP | -226.539 | -50.5083 | 0.20785 | -305.6665 | -353.4411 | -368.1106 | -339.638 | 0.42893 | -416.1511 | 0.42893
表面温度 イザット | 0 | 0 |  | 0 | 0 | 0 | 0 |  | -2
壁の熱還流量 W イザット (W) | -1091.6472 | -243.3895 | 1.0016 | -407.2114 | -470.8571 | -490.4 | -452.4686 | 0.57143 | -552.3944 | 0.65116
イザット木部2重の場合(W) | -639.9453 | -142.6798 | 0.58716
イザット全面2重の場合 (W) 50mm壁断 | -405.5162 | -90.4124 | 0.37207 | -285.048 | -329.6 | -343.28 | -316.728 | 0.4 | -552.3944 | 0.65116
窓の熱還流量 (W) | -5.1155 | 0 |  | -409.2414 | -208.031 | -143.2345 | -92.0793
極寒期 | FP | イザット | イザット屋根木部2重 | イザット屋根全面2重 | 野村 | 適当断熱 | 全熱交換効率/余剰発生熱
屋根流入熱 (W) | -277.0473 | -1335.0367 | -782.625 | -495.9286
壁流入熱 （Ｗ） | -1366.8562 | -1820.9371 | -1820.9371 | -1274.656
窓流入熱 (W) | -857.7017 | -857.7017 | -857.7017 | -857.7017
床下流入熱(W) | -416.1511 | -552.3944 | -552.3944 | -552.3944
4人の発熱量 （Ｗ） | 232.5556 | 232.5556 | 232.5556 | 232.5556
電化製品発熱量 (W) | 400 | 400 | 400 | 400
空気流入熱 （Ｗ） | -1.1178 | -1.1178 | -1.1178 | -1.1178 |  |  | 70%
除湿潜熱 (W) | -917.5653 | -917.5653 | -917.5653 | -917.5653 |  |  | 75% | http://www.mitsubishielectric.co.jp/news-data/2004/pdf/0129.pdf
総流入熱 W | -3203.8839 | -4852.1975 | -4299.7859 | -3466.8083 |  |  | 20
全熱交換機利用の場合の総流入熱 | -2494.9275 | -4143.2411 | -3590.8294 | -2757.8519
エアコン消費電力 W | 627.4273 | 916.5262 | 812.1818 | 678.9166 |  | 日運転時間 | 24
運転-月 KWh | 451.7476 | 659.8989 | 584.7709 | 488.82 |  | 東京電力 | 120KWhまで | 120KWhから300KWh | 300KWh超過
電気代 | 8726.8236 | 13029.3096 | 11476.4141 | 9493.1088 |  | KWh単価 | 15.58 | 20.67 | 22.43
エアコン消費電力\全熱交換機時 W | 454.4332 | 782.6122 | 703.2041 | 502.323
運転-月 KWh | 327.1919 | 563.4808 | 506.307 | 361.6726
電気代 | 6152.257 | 11036.3479 | 9854.5647 | 6864.9721 |  |  | 室外 | 室内 | 必要加湿量 g/m3
[7 empty] | 0℃ | 20
|  | ロフト 除く | ロフト吹抜 | 床下空間 |  | 飽和水蒸気量 g/m3 | 4.8 | 17.3 | 8.46
総空気量 | 311.535 | 294.147 | 17.388 | 22.05 |  | 湿度 | 40% | 60%
延べ床面積 m2 (ロフト込み) | 119.2 |  |  |  |  | 水蒸気エネルギー J/m3 | 4796.16 | 25441.38
|  | 換気空気量 ㎡/h | 換気空気量 ㎡/sec | 除湿水分量 g/sec | 潜熱量 W
計画換気が維持できるか? C値が一定以下であること |  | 160 | 0.044444 | 0.376 | -917.5653
| 2h換気から換算した 必要換気量 ㎡/h | アルデダクト総面積㎠ | 隙間総面積 ㎠ | 総空気量 | 隙間換算用床面積 | C値
野村 | 166.7925 | 150.72 | 76.9812 | 333.585 | 128.3019 | 0.6
FP | 155.7675 | 150.72 | 35.9463 | 311.535 | 119.8212 | 0.3
イザット | 166.7925 | 150.72 | 23.0943 | 333.585 | 128.3019 | 0.18
http://www.hatena.ne.jp/1089126791 |  |  | 日立しろくま君 | エアコン | 6畳用 | 8畳用 | 10畳用 | 12畳用 | 16畳
|  |  |  | 暖房消費電力 W | 510 | 535 | 705 | 850 | 1260
|  |  |  | 暖房能力 W | 2800 | 3000 | 3600 | 4500 | 6000
|  |  |  | 暖房能力/入力 | 5.4902 | 5.6075 | 5.1064 | 5.2941 | 4.7619
|  |  |  | 冷房消費電力 W | 435 | 505 | 595 | 820
|  |  |  | 冷房能力 W | 2200 | 2500 | 2800 | 3600
|  |  |  | 冷房 能力/入力 | 5.0575 | 4.9505 | 4.7059 | 4.3902